## 数据通路
级别 | 部件 | 输入端口 | 输出端口 | 输入来源 |  |  | 功能MUX | MUX控制信号 | ADDU | SUBU | LW | SW | ORI | LUI | BEQ | J | JAL | JALR | JR | 转发MUX | 0 | 1 | 2
IF级部件 | PC(寄存器) | F_PC_IN | F_PC | F_PC4 | D_NPC |  | F_MUX_PC | D_IFU_OP | F_PC4 | F_PC4 | F_PC4 | F_PC4 | F_PC4 | F_PC4 | D_NPC | D_NPC | D_NPC | D_NPC | D_NPC
| IM | F_PC | F_IR | F_PC |  |  |  |  | F_PC | F_PC | F_PC | F_PC | F_PC | F_PC | F_PC | F_PC | F_PC | F_PC | F_PC
| ADD4 | F_PC | F_PC8/F_PC4 | F_PC |  |  |  |  | F_PC | F_PC | F_PC | F_PC | F_PC | F_PC | F_PC | F_PC | F_PC | F_PC | F_PC
F/D级流水线寄存器 | REG_IR_D |  | D_IR | F_IR |  |  |  |  | F_IR | F_IR | F_IR | F_IR | F_IR | F_IR | F_IR | F_IR | F_IR | F_IR | F_IR
| REG_PC4_D |  | D_PC4 | F_PC4 | [10 empty] | F_PC4
| REG_PC8_D |  | D_PC8 | F_PC8 | [12 empty] | F_PC8 | F_PC8
D级部件 | GRF | D_A1 | D_GRFA | D_IR[rs] |  |  |  |  | D_IR[rs] | D_IR[rs] | D_IR[rs] | D_IR[rs] | D_IR[rs] |  | D_IR[rs] |  |  | D_IR[rs]
|  | D_A2 | D_GRFB | D_IR[rt] |  |  |  |  | D_IR[rt] | D_IR[rt] |  | D_IR[rt] |  |  | D_IR[rt]
| CMP | D1 | D_CMPOut | D_GRFA | [10 empty] | D_GRFA |  |  |  |  | D_MUX_MF_RS | D_GRFA | W_REGW | M_ALUOUT
|  | D2 |  | D_GRFB | [10 empty] | D_GRFB |  |  |  |  | D_MUX_MF_RT | D_GRFB | W_REGW | M_ALUOUT
| EXT | EXT_IN | D_EXTOUT | D_IR[15:0] | [6 empty] | IR_D[i16] | IR_D[i16] | IR_D[i16]
| NPC | PC4 | D_NPC | D_PC4 |  |  |  | D_NPC_OP[1:0] | [6 empty] | D_PC4 | D_PC4 | D_PC4
|  | PC_B |  | D_EXTOUT | [10 empty] | D_EXTOUT
|  | PC_J |  | D_IR | [11 empty] | D_IR[I26] | D_IR[I26]
|  | PC_JR |  | D_GRFA | [13 empty] | D_GRFA | D_GRFA
|  | able |  | D_CMPOut | [10 empty] | D_CMPOut
D/E级流水线寄存器 | REG_IR_E |  | E_IR | D_IR |  |  |  |  | D_IR | D_IR | D_IR | D_IR | D_IR | D_IR | D_IR | D_IR | D_IR | D_IR
| REG_PC8_E |  | E_PC8 | D_PC8 | [12 empty] | D_PC8 | D_PC8
| REG_RS_E |  | E_RS | D_GRFA |  |  |  |  | D_GRFA | D_GRFA | D_GRFA | D_GRFA | D_GRFA | [6 empty] | D_MUX_MF_RS | D_GRFA | W_REGW | M_ALUOUT
| REG_RT_E |  | E_RT | D_GRFB |  |  |  |  | D_GRFB | D_GRFB |  | D_GRFB | [7 empty] | D_MUX_MF_RT | D_GRFB | W_REGW | M_ALUOUT
| REG_EXT_E |  | E_EXTOUT | D_EXTOUT | [6 empty] | D_EXTOUT | D_EXTOUT | D_EXTOUT | D_EXTOUT
E级部件 | ALU | A | E_ALUOUT | E_RS |  |  |  |  | RS_E | RS_E | RS_E | RS_E | [7 empty] | E_MUX_MF_RS | E_RS | W_REGW | M_ALUOUT
|  | B |  | E_EXTOUT | E_RT | E_PC8 | E_MUX_ALU | E_ALU_SRC | E_RT | E_RT | E_EXTOUT | E_EXTOUT | E_EXTOUT | E_EXTOUT |  |  | E_PC8 | E_PC8 |  | E_MUX_MF_RT | E_RT | W_REGW | M_ALUOUT
E/M级流水线寄存器 | REG_IR_M |  | M_IR | E_IR |  |  |  |  | E_IR | E_IR | E_IR | E_IR | E_IR | E_IR | E_IR | E_IR | E_IR | E_IR
| REG_ALUOUT_M |  | M_ALUOUT | E_ALUOUT |  |  |  |  | E_ALUOUT | E_ALUOUT | E_ALUOUT | E_ALUOUT | E_ALUOUT | E_ALUOUT
| REG_RT_M |  | M_RT | E_RT | [6 empty] | E_RT | E_RT
M级部件 | DM | MemAddr | M_DMOut | M_ALUOUT | [6 empty] | M_ALUOUT | M_ALUOUT
|  | DataIn |  | M_RT | [7 empty] | RT_M | [7 empty] | M_MUX_MF_RT | W_REGW | M_ALUOUT
M/W级流水线寄存器 | REG_IR_W |  | W_IR | M_IR |  |  |  |  | IR_M | IR_M | IR_M | IR_M | IR_M | IR_M | IR_M | IR_M | IR_M | IR_M
| REG_REGW_W |  | W_REGW | M_DMOut | M_ALUOUT |  | M_MUX_DM | M_GRF_WD | M_ALUOUT | M_ALUOUT | M_DMOut |  | M_ALUOUT | M_ALUOUT
W级功能部件 | GRF | WD |  | W_REGW |  |  |  |  | W_REGW | W_REGW | W_REGW |  | W_REGW | W_REGW |  |  | W_REGW | W_REGW
|  | RW |  | W_IR[rt] | W_IR[rd] | 31 |  |  | W_IR[rd] | W_IR[rd] | W_IR[rt] |  | W_IR[rt] | W_IR[rt] |  |  | 31 | W_IR[rd]

## 控制设计
Controller(产生功能信号)
Input |  |  | Output
指令 | OPCode | Func | [1:0]NPC_OP | [3:0]ALU_OP | GRF_WE | MEM_WR | EXT_OP | GRF_RW | GRF_WD | [1:0]ALU_SRC | IFU_OP | MEM_WR
addu | 000000 | 100001 | 00(`NPC_add4) | 0000(`ALU_addu) | 1 | 0 | x | 00(`RD_15_11) | 0(`RegS_ALU) | 00(`ALU_reg) | 0 | 0
subu | 000000 | 100011 | 00(`NPC_add4) | 0001(`ALU_subu) | 1 | 0 | x | 00(`RD_15_11) | 0(`RegS_ALU) | 00(`ALU_reg) | 0 | 0
ori | 001101 |  | 00(`NPC_add4) | 0011(ALU_or ) | 1 | 0 | 0`EXT_unsign | 01(`RD_20_16) | 0(`RegS_ALU) | 01(`ALU_imm) | 0 | 0
lw | 100011 |  | 00(`NPC_add4) | 0000(`ALU_addu) | 1 | 0 | 1`EXT_sign | 01(`RD_20_16) | 1(`RegS_DM) | 01(`ALU_imm) | 0 | 0
sw | 101011 |  | 00(`NPC_add4) | 0000(`ALU_addu) | 0 | 1 | 1`EXT_sign | x | x | 01(`ALU_imm) | 0 | 1
beq | 000100 |  | 01(`NPC_br) | 0001(`ALU_subu) | 0 | 0 | 1`EXT_sign | x | x | x | 1 | 0
lui | 001111 |  | 00(`NPC_add4) | 0100(ALU_sll16) | 1 | 0 | x | 01(`RD_20_16) | 0(`RegS_ALU) | 01(`ALU_imm) | 0 | 0
jal | 000011 |  | 10(`NPC_j) | 0101(ALU_jal) | 1 | 0 | x | 10(`RD_31) | 0(`RegS_ALU) | 10(`ALU_pc8) | 1 | 0
jr | 000000 | 001000 | 11(`NPC_jr) | x | 0 | 0 | x | x | x | x | 1 | 0
nop | 000000 | 000000 | 00(`NPC_add4) | x | 0 | 0 | x | x | x | x | 0 | 0
A_TCode编码器
Input |  |  | OUTPUT
指令 | OPCode | Func | Tuse_RS0 | Tuse_RS1 | Tuse_RT0 | Tuse_RT1 | Tuse_RT2 | Tnew_D | A3
addu | 000000 | 100001 | 0 | 1 | 0 | 1 | 0 | 2 | A3 IR[15:11]
subu | 000000 | 100011 | 0 | 1 | 0 | 1 | 0 | 2 | A3 IR[15:11]
ori | 001101 |  | 0 | 1 | 0 | 0 | 0 | 2 | A2 IR[20:16]
lw | 100011 |  | 0 | 1 | 0 | 0 | 0 | 3 | A2 IR[20:16]
sw | 101011 |  | 0 | 1 | 0 | 0 | 1 | 0 | X
beq | 000100 |  | 1 | 0 | 1 | 0 | 0 | 0 | X
lui | 001111 |  | 0 | 0 | 0 | 0 | 0 | 2 | A2 IR[20:16]
jal | 000011 |  | 0 | 0 | 0 | 0 | 0 | 2 | 31
jr | 000000 | 001000 | 1 | 0 | 0 | 0 | 0 | 0 | X
nop | 000000 | 000000 | 0 | 0 | 0 | 0 | 0 | 0 | X

## 暂停转发
Tuse |  |  | Tnew
D级流水线寄存器指令(IF/ID) |  |  | D级产生Tnew |  | E级(ID/EX) |  | M级(EX/MEM) | STALL控制信号
指令 | 源寄存器的Tuse |  | cal_reg(rd)/cal_imm(rt)/jal/jalr(rd) | load(lw) | cal_reg(rd)/cal_imm(rt)/jal/jalr(rd) | load | load
| rs | rt | 2 | 3 | 1 | 2 | 1
beq | 0 | 0 | [5 empty] | Stall_RS0_E | Stall_RT0_E
jr | 0 | x | [5 empty] | Stall_RS0_M | Stall_RS0_M
jalr | 0 | x
cal_reg | 1 | 1 | [5 empty] | Stall_RS1_E | Stall_RT1_E
cal_imm | 1 | x
load | 1 | x
store | 1 | x
[8 empty] | Stall_RS | Stall_RE
指令类型 | 指令 | 写行为 | 产生数据点 | 数据需求点 |  | D级Tnew | Tuse_rs | Tuse_rt
cal_reg指令 | R_addu | 写rd(ALU) | ALU_OUT | 读rs（ALU_A） | 读rt(ALU_B) | 2 | Tuse_RS1 | Tuse_RT1
| R_subu | 写rd(ALU) | ALU_OUT | 读rs（ALU_A） | 读rt(ALU_B) | 2 | Tuse_RS1 | Tuse_RT1
cal_imm指令 | ori | 写rt(ALU) | ALU_OUT | 读rs（ALU_A） |  | 2 | Tuse_RS1
| lui | 写rt(ALU) | ALU_OUT |  |  | 2
load类指令 | lw | 写rt(DM) | DM_OUT | 读rs（ALU_A） |  | 3 | Tuse_RS1
store类指令 | sw |  |  | 读rs（ALU_A） | 读rt（DM_IN） |  | Tuse_RS1 | Tuse_RT2
b类指令 | beq |  |  | 读rs（CMP_A） | 读rt（CMP_B） |  | Tuse_RS0 | Tuse_RT0
j类指令 | jal | 写31(ALU) | ALU_OUT |  |  | 2
| jr |  |  | 读rs（NPC_IN） |  |  | Tuse_RS0
| jalr | 写rd(ALU) | ALU_OUT | 读rs（NPC_IN） |  | 2 | Tuse_RS0
j
转发点整合 |  |  | W_REGW | NPC_IN | DM_IN
|  |  | M_ALUOUT | ALU_A | CMP_B
|  |  |  | CMP_A | ALU_B
多选器 | 0 | 1 | 2 | 接出
D_MUX_MF_RS | D_GRFA | W_REGW | M_ALUOUT | D_RS/D_NPC_IN/D_CMP_A
D_MUX_MF_RT | D_GRFB | W_REGW | M_ALUOUT | D_RT/D_CMP_B
E_MUX_MF_RS | E_RS | W_REGW | M_ALUOUT | E_ALUA
E_MUX_MF_RT | E_RT | W_REGW | M_ALUOUT | E_ALUB
M_MUX_MF_RT | M_RT | W_REGW |  | M_DMDATA
将所有需要转发的数据整合到W_REGW和M_ALUOUT
W_REGW | M_ALUOUT | M_DMOut
M_ALUOUT | E_ALUOUT--- | 来源：E_PC8
E_RT
E_EXTOUT

## 测试用例
|  | R型 |  | J型 |  | I型
冲突 | 处理方式 | RS冲突样例 | RT冲突样例 | RS冲突样例 | RT冲突样例 | RS冲突样例 | RT冲突样例
计算型指令 E级使用数据的指令 | M级转发至E级ALU | subu $4 $2 $3 addu $3 $4 $1 | addu $4 $2 $3 subu $1 $1 $4 | jalr $4 $3 addu $4 $4 $3 | jal label addu $4 $4 $31 | ori $3 $5 0xff12 addu $4 $3 $2 | lui $3 0xff12 addu $4 $2 $3
计算型指令 nop E级使用数据的指令 | W转发至D级 | addu $4 $2 $3 nop subu $3 $4 $1 | subu $4 $2 $3 nop addu $3 $1 $4 | jal label nop addu $4 $31 $3 | jalr $4 $3 nop addu $4 $3 $4 | ori $3 $5 0xff12 nop addu $4 $3 $3 | lui $3 0xff12 nop addu $4 $2 $4
计算型指令 D级使用数据的指令 | 暂停一周期 M级转发到D级 | addu $4 $2 $3 beq $4 $3 label | addu $4 $2 $3 beq $4 $4 label | jal label nop jr $31 | jalr $4 $3 nop jr $4 | ori $3 $0 0x1111 ori $4 $0 0x1111 beq $4 $3 label | ori $3 $5 0xff12 ori $4 $3 0x9977 beq $3 $4 label
计算型指令 nop D级使用数据的指令 | M级转发到D级 | subu $4 $2 $3 nop beq $4 $3 label | addu $4 $2 $3 nop beq $4 $4 label | jal $5 label nop jr $31 | jalr $4 $3 nop jr $4 | ori $3 $0 0x1111 ori $4 $0 0x1111 nop beq $4 $3 label | ori $3 $5 0xff12 ori $4 $3 0x9977 nop beq $3 $4 label
计算型指令 nop nop D级使用数据的指令 | W级转发到D级 | subu $4 $2 $3 nop nop beq $4 $3 label | addu $4 $2 $3 nop nop beq $4 $4 label | jal $5 label nop nop jr $31 | jalr $4 $3 nop nop jr $4 | ori $3 $0 0x1111 ori $4 $0 0x1111 nop nop beq $4 $3 label | ori $3 $5 0xff12 ori $4 $3 0x9977 nop nop beq $3 $4 label
计算型指令 M级使用数据 | M级转发至E级 | subu $4 $2 $3 lw $3 -8($4) | subu $4 $2 $3 sw $4 -8($3) | jalr $4 $3 lw $3 8($4) | jalr $4 $3 sw $4 8($3) | ori $3 $5 0xff12 sw $4 8($3) | lui $3 0xff12 lw $3 8($3)
计算型指令 nop M级使用数据 | M级转发至D级 | subu $4 $2 $3 nop lw $3 -8($4) | subu $4 $2 $3 nop sw $4 -8($4) | jalr $4 $3 nop lw $3 8($4) | jalr $4 $3 nop sw $4 8($4) | ori $3 $5 0xff12 nop sw $4 8($3) | lui $3 0xff12 nop lw $3 8($3)
计算型指令 nop nop M级使用数据 | W级转发至D级 | subu $4 $2 $3 nop nop lw $3 -8($4) | subu $4 $2 $3 nop nop sw $4 -8($4) | jalr $4 $3 nop nop lw $3 8($4) | jalr $4 $3 nop nop sw $4 8($4) | ori $3 $5 0xff12 nop nop sw $4 8($3) | lui $3 0xff12 nop nop lw $3 8($3)
load类指令 D级使用数据 | 暂停两周期 W级转发至D级 | sw $4 0($0) lw $3 0($0) beq $3 $4 label | sw $4 0($0) lw $3 0($0) beq $4 $3 label | sw $4 0($0) lw $31 0($0) jr $31
load类指令 nop D级使用数据 | 暂停一周期 W级转发至E级 | sw $4 0($0) lw $3 0($0) nop beq $3 $4 label | sw $4 0($0) lw $3 0($0) nop beq $4 $4 label | sw $4 0($0) lw $31 0($0) nop jr $32
load类指令 E级使用数据 | 暂停一周期 W级转发到E级 | sw $4 0($0) lw $3 0($0) addu $2 $3 $3 | sw $4 0($0) lw $3 0($0) subu $2 $4 $3 |  |  | sw $4 0($0) lw $3 0($0) lw $4 8($3) | sw $4 0($0) lw $3 0($0) sw $3 -8($3)
load类指令 nop E级使用数据 | W级转发至D级 | sw $4 0($0) lw $3 0($0) nop subu $2 $3 $3 | sw $4 0($0) lw $3 0($0) nop addu $2 $4 $3 |  |  | sw $4 0($0) lw $3 0($0) nop sw $4 8($3) | sw $4 0($0) lw $3 0($0) nop sw $3 8($3)
load类指令 M级使用数据的指令 | W级转发至M级 |  |  |  |  | sw $4 0($0) lw $3 0($0) lw $4 8($3) | sw $4 0($0) lw $3 0($0) sw $3 8($3)
load类指令 nop M级使用数据的指令 | W级转发至E级 |  |  |  |  | sw $4 0($0) lw $3 0($0) nop lw $4 8($4) | sw $4 0($0) lw $3 0($0) nop sw $3 8($4)